## Hoja1
Características | ESP8266 | ESP32
Procesador | Tensilica LX106 | Tensilica Xtensa X36
N° bits | 32bits
N° Nucleos | Single Core | Dual Core
Velocidad | 80Mhz (hasta 160 Mhz) | 160Mhz (hasta 240 Mhz)
SRAM | 160 kB | 512 kB
SPI FLASH | Hasta 16 MiB
Alimentación | 3.0v a 3.6v | 2.2v a 3.6v
Rango Temperatura | -40° a 125°C
Consumo de Corriente | 80mA (Promedio), 225mA(Máximo)
Consumo en deep sleep | 20uA (RTC + memoria RTC) | 2.5uA(10uA RTC + memoria RTC)
consumo en bajo consumo | No | Inferior a 150uA
WiFi | 802.11 b/g/n (hasta +20 dBm) WEP, WPA
Soft-AP | SI
Encriptación por hardware | No ( TLS 1.2 por software) | si
Bluetooth | No | v4.2 BR/EDR + BLE
Ethernet MAC Interface | No | 10/100 Mbps
GPIO (Utilizables) | 17 | 36
Hardware/ software PWM | No /8 | 2016-01-01
ADC | 1 (10 bits) | 18 (12bits)
ADC con preamplificador | No | si (Bajo ruido 60 dB)
DAC | No | 2 (8bits)
UART | 2 (en una solo se puede usarse el pin Tx) | 4
I2C | 1 | 2
SPI | 2 | 4
I2S | 1 | 2
1-Wire | Implementado por software
CAN BUS | No | 1 x 20
Sensor Touch | No | 10
Sensor de temperatura | No | Si
Sensor HALL | No | Si
IR | SI
Timers | 3 | 4 (64bits)
Gen.Núm. Aleatorios | No | Si
Encriptación de la Flash | No | Si
Arranque seguro | No | Si